## DEUTSCH
Eingangskanalbelegung für Analog-Messkoffer
Eingang |  | Kompressor |  |  |  |  | Sensor | Messbereich |  | Eingang
| Kompressor Typ bzw. Meßstellenbezeichnung | Drehzahl-geregelt ja / nein | Minimal m³/min | Maximal m³/min | Motor kW | Cos phi | Amperé-Zange Netz-Drucksensor Extra-Drucksensor Flowsensor Taupunktsensor Temperatursensor Strom-Messung | Wert und Einheit bei 4 mA | Wert und Einheit bei 20 mA
1 | [9 empty] | 1
2 | [9 empty] | 2
3 | [9 empty] | 3
4 | [9 empty] | 4
5 | [9 empty] | 5
6 | [9 empty] | 6
7 | [9 empty] | 7
8 | [9 empty] | 8
9 | [9 empty] | 9
10 | [9 empty] | 10
11 | [9 empty] | 11
12 | [9 empty] | 12
13 | [9 empty] | 13
14 | [9 empty] | 14
15 | [9 empty] | 15
16 | [9 empty] | 16
| KUNDENNAME | [5 empty] | DATUM

## Bsp.
Eingangskanalbelegung für Analog-Messkoffer
Eingang |  | Kompressor |  |  |  |  | Sensor | Messbereich |  | Eingang
| Kompressor Typ bzw. Meßstelle | Drehzahl-geregelt ja / nein | Minimal m³/min | Maximal m³/min | Motor kW | Cos phi | Amperé-Zange Netz-Drucksensor Extra-Drucksensor Flowsensor Taupunktsensor Temperatursensor Strom-Messung | Wert und Einheit bei 4 mA | Wert und Einheit bei 20 mA
1 | Alup Opus 132 | nein | - | 24 | 132 | 0.93 | Ampere | 0 | 400 A | 1
2 | Alup Opus 132 | nein | - | 24 | 132 | 0.93 | Ampere | 0 | 400 A | 2
3 | Alup Allegro 260 | ja | 12,0 - | 40 | 315 | 0.99 | Ampere | 0 | 800 A | 3
4 | [9 empty] | 4
5 | Druck-Sensor | - | - | - | - | - | Netz-Druck | 0 bar | 16 bar | 5
6 | Flow-Sensor* | - | - | - | - | - | Volumenstrom | 0 m³/min | 83* m³/min | 6
7 | [9 empty] | 7
8 | [9 empty] | 8
9 | [9 empty] | 9
10 | [9 empty] | 10
11 | [9 empty] | 11
12 | * aus Tabelle in der Flow-Sensor Bed.-Anleitung! | [8 empty] | 12
13 | [9 empty] | 13
14 | [9 empty] | 14
15 | [9 empty] | 15
16 | [9 empty] | 16
| KUNDENNAME | Musterkunde in Musterstetten |  |  |  |  | DATUM | Heute nicht